## Sheet1
| Guid | Element | Material | Quality | Length [ m ] | Height [ m ] | Width [ m ] | Volume [m3] | Area [m2] | Profile | Iy e-6 [mm4]
1 | #1430=IfcBeam('17A_Mfs0P15fckYKciJdSV',#20,'Precast-Rectangular Beam:200RB500:468219',$,'Precast-Rectangular Beam:200RB500',#1410,#1429,'468219') | IfcBeam | Concrete | 35 | 11.58 | 0.5 | 0.2 | 0.1854 | 0.01601 | 200RB500
2 | #1469=IfcBeam('17A_Mfs0P15fckYKciJdQy',#20,'Precast-Rectangular Beam:200RB500:468312',$,'Precast-Rectangular Beam:200RB500',#1449,#1468,'468312') | IfcBeam | Concrete | 35 | 11.35 | 0.5 | 0.2 | 0.17808 | 0.01569 | 200RB500
3 | #9209=IfcBeam('389WSRrfb46eCb6n$sCUQy',#20,'IPE-Beams:IPE180:475217',$,'IPE-Beams:IPE180',#9196,#9208,'475217') | IfcBeam | Steel | 345 | 8.81 | 0.18 | 0.09 | 0.018 | 0.002 | IPE180 | 13.17
4 | #9236=IfcBeam('389WSRrfb46eCb6n$sCUQ$',#20,'IPE-Beams:IPE180:475218',$,'IPE-Beams:IPE180',#9223,#9235,'475218') | IfcBeam | Steel | 345 | 8.81 | 0.18 | 0.09 | 0.018 | 0.002 | IPE180 | 13.17
5 | #9263=IfcBeam('389WSRrfb46eCb6n$sCUQ_',#20,'IPE-Beams:IPE180:475219',$,'IPE-Beams:IPE180',#9250,#9262,'475219') | IfcBeam | Steel | 345 | 8.7 | 0.18 | 0.09 | 0.017 | 0.002 | IPE180 | 13.17
6 | #9371=IfcBeam('389WSRrfb46eCb6n$sCUQw',#20,'IPE-Beams:IPE180:475223',$,'IPE-Beams:IPE180',#9358,#9370,'475223') | IfcBeam | Steel | 345 | 8.82 | 0.18 | 0.09 | 0.018 | 0.002 | IPE180 | 13.17
7 | #898=IfcColumn('3DPIosmX90pgucc6fc_nsE',#20,'Precast-Rectangular Column:400x400mm:423896',$,'Precast-Rectangular Column:400x400mm',#897,#894,'423896') | IfcColumn | Concrete | 35 | 0.4 | 2.3 | 0.4 | 0.008878 | 0.00386 | 400x400mm
8 | #919=IfcColumn('3DPIosmX90pgucc6fc_n99',#20,'Precast-Rectangular Column:400x400mm:423967',$,'Precast-Rectangular Column:400x400mm',#918,#915,'423967') | IfcColumn | Concrete | 35 | 0.4 | 2.3 | 0.4 | 0.008878 | 0.00386 | 400x400mm
9 | #936=IfcColumn('3DPIosmX90pgucc6fc_n8S',#20,'Precast-Rectangular Column:400x400mm:424010',$,'Precast-Rectangular Column:400x400mm',#935,#932,'424010') | IfcColumn | Concrete | 35 | 0.4 | 2.3 | 0.4 | 0.008878 | 0.00386 | 400x400mm
10 | #953=IfcColumn('3DPIosmX90pgucc6fc_nBe',#20,'Precast-Rectangular Column:500x500mm:424126',$,'Precast-Rectangular Column:500x500mm',#952,#949,'424126') | IfcColumn | Concrete | 35 | 0.5 | 2.3 | 0.5 | 0.011408 | 0.00496 | 500x500mm
11 | #3141=IfcColumn('3TtUR3$o5ASfYbQtlTqtnw',#20,'H-Wide Flange-Column:HE340A:471579',$,'H-Wide Flange-Column:HE340A',#3140,#3137,'471579') | IfcColumn | Steel | 345 | 0.3 | 7.5 | 0.33 | 0.097 | 0.013 | HE340A | 276.9
12 | #3158=IfcColumn('3TtUR3$o5ASfYbQtlTqtnM',#20,'H-Wide Flange-Column:HE340A:471607',$,'H-Wide Flange-Column:HE340A',#3157,#3154,'471607') | IfcColumn | Steel | 345 | 0.3 | 7.5 | 0.33 | 0.097 | 0.013 | HE340A | 276.9
13 | #3175=IfcColumn('3TtUR3$o5ASfYbQtlTqtmm',#20,'H-Wide Flange-Column:HE340A:471633',$,'H-Wide Flange-Column:HE340A',#3174,#3171,'471633') | IfcColumn | Steel | 345 | 0.3 | 7.5 | 0.33 | 0.097 | 0.013 | HE340A | 276.9
14 | #3192=IfcColumn('3TtUR3$o5ASfYbQtlTqtmG',#20,'H-Wide Flange-Column:HE220A:471665',$,'H-Wide Flange-Column:HE220A',#3191,#3188,'471665') | IfcColumn | Steel | 345 | 0.22 | 7.5 | 0.21 | 0.045 | 0.006 | HE220A | 54.1
15 | #3209=IfcColumn('3TtUR3$o5ASfYbQtlTqtpg',#20,'H-Wide Flange-Column:HE220A:471691',$,'H-Wide Flange-Column:HE220A',#3208,#3205,'471691') | IfcColumn | Steel | 345 | 0.22 | 7.5 | 0.21 | 0.045 | 0.006 | HE220A | 54.1
16 | #3226=IfcColumn('3TtUR3$o5ASfYbQtlTqto8',#20,'H-Wide Flange-Column:HE220A:471785',$,'H-Wide Flange-Column:HE220A',#3225,#3222,'471785') | IfcColumn | Steel | 345 | 0.22 | 7.5 | 0.21 | 0.045 | 0.006 | HE220A | 54.1
17 | #3243=IfcColumn('3TtUR3$o5ASfYbQtlTqtoB',#20,'H-Wide Flange-Column:HE220A:471786',$,'H-Wide Flange-Column:HE220A',#3242,#3239,'471786') | IfcColumn | Steel | 345 | 0.22 | 7.5 | 0.21 | 0.045 | 0.006 | HE220A | 54.1
18 | #3260=IfcColumn('3TtUR3$o5ASfYbQtlTqtoA',#20,'H-Wide Flange-Column:HE220A:471787',$,'H-Wide Flange-Column:HE220A',#3259,#3256,'471787') | IfcColumn | Steel | 345 | 0.22 | 7.5 | 0.21 | 0.045 | 0.006 | HE220A | 54.1
19 | #10206=IfcWindow('389WSRrfb46eCb6n$sCVLu',#20,'Awning - 1L:AW1212:480149',$,'Awning - 1L:AW1212',#10205,#10202,'480149',1.2000000000000013,1.2100000000000051) | IfcDoor | Timber |  | 1 | 2 | 1.2 | 2.4 | 2.4
20 | #10225=IfcWindow('389WSRrfb46eCb6n$sCVLn',#20,'Awning - 1L:AW1212:480156',$,'Awning - 1L:AW1212',#10224,#10221,'480156',1.2000000000000013,1.2100000000000051) | IfcDoor | Timber |  | 1 | 2 | 1.2 | 2.4 | 2.4
21 | #10240=IfcWindow('389WSRrfb46eCb6n$sCVLK',#20,'Awning - 1L:AW1212:480185',$,'Awning - 1L:AW1212',#10239,#10236,'480185',1.2000000000000013,1.2100000000000051) | IfcDoor | Timber |  | 1 | 2 | 1.3 | 2.6 | 2.6
22 | #10336=IfcWindow('389WSRrfb46eCb6n$sCVK4',#20,'Awning - 1LT:AW1812:480233',$,'Awning - 1LT:AW1812',#10335,#10332,'480233',1.8000000000000023,1.2100000000000051) | IfcDoor | Timber |  | 1 | 2 | 1.3 | 2.6 | 2.6
23 | #522=IfcWallStandardCase('3DPIosmX90pgucc6fc_nol',#20,'Basic Wall:Exterior - 300mm Concrete:423673',$,'Basic Wall:Exterior - 300mm Concrete',#510,#521,'423673') | IfcWall | Concrete | 35 | 8.7 | 0.9 | 0.3 | 2.35 | 7.83
24 | #861=IfcWall('3DPIosmX90pgucc6fc_noi',#20,'Basic Wall:Exterior - 225mm Concrete:423674',$,'Basic Wall:Exterior - 225mm Concrete',#536,#860,'423674') | IfcWall | Concrete | 35 | 9.4 | 8.93 | 0.23 | 19.31 | 83.942
25 | #3370=IfcWallStandardCase('3TtUR3$o5ASfYbQtlTqtqi',#20,'Basic Wall:Exterior - 300mm Concrete:471885',$,'Basic Wall:Exterior - 300mm Concrete',#3358,#3369,'471885') | IfcWall | Concrete | 35 | 9.7 | 0.9 | 0.3 | 2.62 | 8.73
26 | #3450=IfcWall('3TtUR3$o5ASfYbQtlTqtql',#20,'Basic Wall:Exterior - 225mm Concrete:471886',$,'Basic Wall:Exterior - 225mm Concrete',#3384,#3449,'471886') | IfcWall | Concrete | 35 | 9.85 | 9.4 | 0.23 | 21.3 | 92.59
27 | #3475=IfcWallStandardCase('3TtUR3$o5ASfYbQtlTqtlQ',#20,'Basic Wall:Exterior - 300mm Concrete:472507',$,'Basic Wall:Exterior - 300mm Concrete',#3463,#3474,'472507') | IfcWall | Concrete | 35 | 9.7 | 0.9 | 0.3 | 2.62 | 8.73
28 | #3578=IfcWall('3TtUR3$o5ASfYbQtlTqtlT',#20,'Basic Wall:Exterior - 225mm Concrete:472508',$,'Basic Wall:Exterior - 225mm Concrete',#3510,#3577,'472508') | IfcWall | Concrete | 35 | 9.85 | 9.4 | 0.23 | 21.3 | 92.59
29 | #3607=IfcWallStandardCase('3TtUR3$o5ASfYbQtlTqtYO',#20,'Basic Wall:Exterior - 300mm Concrete:472825',$,'Basic Wall:Exterior - 300mm Concrete',#3595,#3606,'472825') | IfcWall | Concrete | 35 | 8.58 | 0.9 | 0.3 | 2.32 | 7.722
30 | #3633=IfcWallStandardCase('3TtUR3$o5ASfYbQtlTqtYR',#20,'Basic Wall:Exterior - 225mm Concrete:472826',$,'Basic Wall:Exterior - 225mm Concrete',#3621,#3632,'472826') | IfcWall | Concrete | 35 | 9.4 | 8.58 | 0.23 | 18.55 | 80.652
31 | #10206=IfcWindow('389WSRrfb46eCb6n$sCVLu',#20,'Awning - 1L:AW1212:480149',$,'Awning - 1L:AW1212',#10205,#10202,'480149',1.2000000000000013,1.2100000000000051) | IfcWindow | Timber |  | 1 | 1.3 | 1 | 0.22 | 1.452
32 | #10225=IfcWindow('389WSRrfb46eCb6n$sCVLn',#20,'Awning - 1L:AW1212:480156',$,'Awning - 1L:AW1212',#10224,#10221,'480156',1.2000000000000013,1.2100000000000051) | IfcWindow | Timber |  | 1 | 1.3 | 1 | 0.22 | 1.452
33 | #10240=IfcWindow('389WSRrfb46eCb6n$sCVLK',#20,'Awning - 1L:AW1212:480185',$,'Awning - 1L:AW1212',#10239,#10236,'480185',1.2000000000000013,1.2100000000000051) | IfcWindow | Timber |  | 1 | 1.2 | 1 | 0.22 | 1.452
34 | #10336=IfcWindow('389WSRrfb46eCb6n$sCVK4',#20,'Awning - 1LT:AW1812:480233',$,'Awning - 1LT:AW1812',#10335,#10332,'480233',1.8000000000000023,1.2100000000000051) | IfcWindow | Timber |  | 1 | 1.2 | 1 | 0.35 | 2.178