## Ark1
| Guid | Element | Material&Quality | Material | Quality | Length [ m ] | Height [ m ] | Width [ m ] | Area [m^2] | Volume [m^3] | Moment of Inertia [m^4] | Profile
0 | #5151=IfcSlab('33as9O3zjEnAsHHJOULX_B',#20,'Floor:HD-265:1393736',$,'Floor:HD-265',#5110,#5150,'1393736',.FLOOR.) | IfcSlab | Concrete - B35 | Concrete | 35 | 35.06 | 0.27 | 11.66 | 3.1482 | 110.3759 | 0.019125
1 | #5267=IfcBeam('33as9O3zjEnAsHHJOULXxA',#20,'Beam IPE:IPE 270:1393929',$,'Beam IPE:IPE 270',#5254,#5266,'1393929') | IfcBeam | Steel - S355 | Steel | 355 | 10 | 0.27 | 0.13 | 0.0351 | 0.351 | 0.00021323 | IPE 270
2 | #5202=IfcBeam('33as9O3zjEnAsHHJOULXyg',#20,'Beam IPE:IPE 270:1393897',$,'Beam IPE:IPE 270',#5185,#5201,'1393897') | IfcBeam | Steel - S355 | Steel | 355 | 34.67 | 0.27 | 0.13 | 0.0351 | 1.2169 | 0.00021323 | IPE 270
3 | #5294=IfcBeam('33as9O3zjEnAsHHJOULXxO',#20,'Beam IPE:IPE 270:1393947',$,'Beam IPE:IPE 270',#5281,#5293,'1393947') | IfcBeam | Steel - S355 | Steel | 355 | 11.27 | 0.27 | 0.13 | 0.0351 | 0.39558 | 0.00021323 | IPE 270
4 | #7660=IfcSlab('2I9WHjl$58$uOG2hQYWWMS',#20,'Punktfundament:F4:1408628',$,'Punktfundament:F4',#7650,#7659,'1408628',.BASESLAB.) | IfcSlab | Concrete - B35 | Concrete | 35 | 2 | 2 | 2 | 4 | 8 | 1.3333
5 | #7691=IfcSlab('2I9WHjl$58$uOG2hQYWWMU',#20,'Punktfundament:F3:1408630',$,'Punktfundament:F3',#7681,#7690,'1408630',.BASESLAB.) | IfcSlab | Concrete - B35 | Concrete | 35 | 2 | 2 | 2 | 4 | 8 | 1.3333
6 | #8453=IfcSlab('2r6pcFq511UeZXcuDB_GrX',#20,'Floor:Lettak-element:1412380',$,'Floor:Lettak-element',#8439,#8452,'1412380',.FLOOR.) | IfcBeam | Timber - C24 | Timber | 24 | 35.3 | 0.4 | 0.4 | 0.16 | 5.648 | 0.0021333
7 | #7660=IfcSlab('2I9WHjl$58$uOG2hQYWWMS',#20,'Punktfundament:F4:1408628',$,'Punktfundament:F4',#7650,#7659,'1408628',.BASESLAB.) | IfcDoor | Door | Door | 1 | 1 | 2 | 1 | 2 | 2 | 0.66667
8 | #7691=IfcSlab('2I9WHjl$58$uOG2hQYWWMU',#20,'Punktfundament:F3:1408630',$,'Punktfundament:F3',#7681,#7690,'1408630',.BASESLAB.) | IfcDoor | Door | Door | 1 | 1 | 1.5 | 1 | 1.5 | 1.5 | 0.28125
9 | #8453=IfcSlab('2r6pcFq511UeZXcuDB_GrX',#20,'Floor:Lettak-element:1412380',$,'Floor:Lettak-element',#8439,#8452,'1412380',.FLOOR.) | IfcWindow | Window | Window | 1 | 1 | 1 | 1 | 1 | 1 | 0.083333